## Summary
Metric | Value | Unit
code_version | 9e32685-dirty | -
airfoil_model | naca0002 | -
objective | 0.48612 | -
design_speed_mps | 4 | m/s
alpha_trim_deg | 4.9481 | deg
delta_a_trim_deg | 1.2973e-16 | deg
delta_e_trim_deg | 0.88361 | deg
delta_r_trim_deg | 7.657e-15 | deg
mass_total_kg | 0.070078 | kg
mass_total_g | 70.0777 | g
mass_total_lbm | 0.15449 | lbm
ballast_mass_kg | -9.9989e-09 | kg
sink_rate_mps | 0.47195 | m/s
L_over_D | 8.4755 | -
wing_loading_n_m2 | 4.6874 | N/m^2
reynolds_wing | 39550.965 | -
static_margin | 0.1 | MAC fraction
tail_volume_horizontal | 0.5 | -
tail_volume_vertical | 0.05 | -
roll_rate_ss_radps | 0.93692 | rad/s
roll_accel0_rad_s2 | 86.4866 | rad/s^2
roll_tau_s | 0.010833 | s
max_servo_utilization | 0.0066574 | fraction

## Geometry
Parameter | Value | Unit
wing_span_m | 1.0154 | m
wing_chord_m | 0.14443 | m
wing_area_m2 | 0.14666 | m^2
wing_aspect_ratio | 7.0305 | -
tail_arm_m | 0.85 | m
htail_span_m | 0.22325 | m
htail_chord_m | 0.055813 | m
htail_area_m2 | 0.01246 | m^2
vtail_height_m | 0.13136 | m
vtail_chord_m | 0.065678 | m
vtail_area_m2 | 0.0086271 | m^2
dihedral_deg | 10 | deg
aileron_semispan_start | 0.25 | eta
aileron_semispan_end | 0.45 | eta
aileron_chord_fraction | 0.28 | -

## MassBreakdown
Component | Mass_kg | Mass_g | x_cg_m | y_cg_m | z_cg_m | Ixx_kgm2 | Iyy_kgm2 | Izz_kgm2
wing | 0.019359 | 19.3592 | 0.072216 | 0 | 0.044082 | 0.0016133 | 3.4726e-05 | 0.001648
battery | 0.013 | 13 | 0.036108 | 0 | 0 | 0 | 0 | 0
servos | 0.0088 | 8.8 | 0.04333 | 0 | 0 | 0 | 0 | 0
boom | 0.00864 | 8.64 | 0.37 | 0 | 0 | 0 | 0 | 0
pod | 0.007 | 7 | -0.095 | 0 | 0 | 0 | 0 | 0
glue | 0.0051909 | 5.1909 | 0.10083 | 0 | 0.014016 | 0.00013186 | 0.00021063 | 0.00033772
receiver | 0.005 | 5 | -0.1 | 0 | 0 | 0 | 0 | 0
htail_surfaces | 0.0012336 | 1.2336 | 0.87791 | 0 | 0 | 5.1245e-06 | 3.2115e-07 | 5.4437e-06
linkages | 0.001 | 1 | 0.425 | 0 | 0 | 0 | 0 | 0
vtail_surfaces | 0.00085408 | 0.85408 | 0.88284 | 0 | 0.065678 | 1.2287e-06 | 1.535e-06 | 3.0765e-07
ballast | -9.9989e-09 | -9.9989e-06 | 0.04333 | 0 | 0 | 0 | 0 | 0

## Aerodynamics
Coefficient | Value
CD | 0.056434
CDa | 1.4382
CDb | 8.9436e-06
CDp | 0.004
CDq | -0.2779
CDr | -0.00018889
CL | 0.47831
CLa | 5.7985
CLb | 6.8787e-06
CLp | 0.0063839
CLq | -0.067501
CLr | 6.371e-05
CY | 8.1768e-18
CYa | -9.2769e-23
CYb | -0.26286
CYp | -0.48981
CYq | 4.1319e-18
CYr | 0.21934
Cl | 3.8699e-19
Cla | -3.3517e-19
Clb | -0.2439
Clp | -0.9146
Clq | -3.6556e-18
Clr | 0.048216
Cm | 2.6567e-12
Cma | -0.57985
Cmb | 2.5811e-06
Cmp | 0.0021633
Cmq | -29.333
Cmr | -0.00015304
Cn | -5.7965e-18
Cna | -2.8954e-20
Cnb | 0.099579
Cnp | 0.0055944
Cnq | -3.2545e-18
Cnr | -0.14886
D | 0.081111
D_induced | 0.019354
D_profile | 0.061758
F_b | -0.021514
F_g | 0.021514
F_w | -0.081111
L | 0.68746
M_b | 5.6479e-19
M_g | -5.6479e-19
M_w | -1.6698e-19
Y | 1.1752e-17
fuselage_aero_components | [AeroComponentResults( L=0.0003914046783780853, Y=0.0, D=0.0008358760882066008, l_b=-0.0, m_b=-0.00013832653705041898, n_b=-0.0, span_effective=0.004055451774444796, oswalds_efficiency=0.95, )]
l_b | 5.6479e-19
m_b | 5.515e-13
n_b | -8.4596e-18
wing_aero_components | [AeroComponentResults( L=0.6315308867027889, Y=0.0, D=0.05421727206186838, l_b=-0.0, m_b=0.04270644772647872, n_b=-0.0, span_effective=1.0001171924288101, oswalds_efficiency=0.7929621089033434, ), AeroComponentResults( L=0.05554030229924084, Y=0.0, D=0.005030575822015404, l_b=-0.0, m_b=-0.04254433863381389, n_b=-0.0, span_effective=0.2232511737587619, oswalds_efficiency=0.8106853777008906, ), AeroComponentResults( L=-2.710505431213761e-20, Y=1.175229051203501e-17, D=0.001673851752299862, l_b=5.647875873409453e-19, m_b=-2.3782555062911812e-05, n_b=-8.45960410947763e-18, span_effective=0.13135506622750312, oswalds_efficiency=0.8232692748986458, )]
x_np | 0.11527
x_np_lateral | 0.4855

## Constraints
Constraint | Value | Lower | Upper | Tolerance | Pass
Lift >= Weight | 0.68746 | 0.68746 |  | 1e-06 | TRUE
Drag >= 0 | 0.081111 | 0.001 |  | 1e-06 | TRUE
Trim Cm | 2.6567e-12 | 0 | 0 | 0.001 | TRUE
Trim Cl | 3.8699e-19 | 0 | 0 | 0.001 | TRUE
Trim Cn | -5.7965e-18 | 0 | 0 | 0.001 | TRUE
CL <= CLmax | 0.47831 |  | 1.2 | 1e-06 | TRUE
Alpha <= stall margin | 4.9481 |  | 14 | 1e-06 | TRUE
L/D minimum | 8.4755 | 8 |  | 1e-06 | TRUE
Wing loading minimum | 4.6874 | 2 |  | 1e-06 | TRUE
Wing loading maximum | 4.6874 |  | 20 | 1e-06 | TRUE
Wing Reynolds | 39550.965 | 20000 |  | 1e-06 | TRUE
Static margin minimum | 0.1 | 0.05 |  | 1e-06 | TRUE
Static margin maximum | 0.1 |  | 0.1 | 1e-06 | TRUE
Vh minimum | 0.5 | 0.5 |  | 1e-06 | TRUE
Vh maximum | 0.5 |  | 0.7 | 1e-06 | TRUE
Vv minimum | 0.05 | 0.03 |  | 1e-06 | TRUE
Vv maximum | 0.05 |  | 0.05 | 1e-06 | TRUE
Clb <= 0 | -0.2439 |  | 0 | 1e-06 | TRUE
Cnb >= 0 | 0.099579 | 0 |  | 1e-06 | TRUE
Cmq <= -0.01 | -29.333 |  | -0.01 | 1e-06 | TRUE
Roll rate minimum | 0.93692 | 0.6 |  | 1e-06 | TRUE
Roll accel minimum | 86.4866 | 2 |  | 1e-06 | TRUE
Roll time constant | 0.010833 |  | 0.45 | 1e-06 | TRUE
Aileron servo torque | 0.00085215 |  | 0.128 | 1e-06 | TRUE
Elevator servo torque | 9.4595e-06 |  | 0.128 | 1e-06 | TRUE
Rudder servo torque | 9.0903e-20 |  | 0.128 | 1e-06 | TRUE