## Sheet1
Variable | Value
V (m/s) | 4.2185
α (deg) | 10
ϕ (deg) | 40
R_target (m) | 2.1619
n | 1.3054
m_TOGW (kg) | 0.083768
L/D_turn | 4.6219
sink_rate (m/s) | 1.1915
w (m/s) | 1.1154
climb_rate (m/s) | -0.07603
K_n | 0.04
V_HT | 0.4
V_VT | 0.020308
Re_W | 73691.3838
b_W (m) | 0.64203
S_W (m^2) | 0.16383
S_HT (m^2) | 0.019825
S_VT (m^2) | 0.0025325
δ_A (deg) | 2.1636e-16
δ_R (deg) | -1.3574e-14
δ_E (deg) | 3.8494
t_roll (s) | 0.97982
ψ0 (deg) | -33.3745
Cl,δA (rad^-1) | 0.47302
objective_total | 1.9806
objective_climb | 0.0058479
objective_span | 0.9948
objective_roll_in_time | 0.97982
objective_control | 0.00014818
penalty | 3.1322e-10
x_CG (m) | 0.082739
y_CG (m) | 0
z_CG (m) | 0.0093079
I_xx (kg m^2) | 0.001205
I_yy (kg m^2) | 0.0029351
I_zz (kg m^2) | 0.0041196
I_xy (kg m^2) | 0
I_xz (kg m^2) | 7.4323e-06
I_yz (kg m^2) | 0
m_TOGW (g) | 83.7676
m_TOGW (lbm) | 0.18468
mass_wing_kg | 0.032438
mass_htail_surfaces_kg | 0.0019627
mass_vtail_surfaces_kg | 0.00025071
mass_linkages_kg | 0.001
mass_Receiver_kg | 0.005
mass_battery_kg | 0.013
mass_servo_kg | 0.0088
mass_boom_kg | 0.0081117
mass_pod_kg | 0.007
mass_ballast_kg | -9.9992e-09
mass_glue_weight_kg | 0.006205
aero_F_b | -0.042295
aero_F_w | -0.2321
aero_M_b | -7.1675e-19
aero_M_w | 2.8475e-18
aero_L | 1.0727
aero_Y | -2.8138e-17
aero_D | 0.2321
aero_l_b | -7.1675e-19
aero_m_b | 2.7315e-13
aero_n_b | 2.0463e-17
aero_CL | 0.60074
aero_CY | -1.5758e-17
aero_CD | 0.12998
aero_Cl | -6.2519e-19
aero_Cm | 5.9947e-13
aero_Cn | 1.7849e-17
aero_D_profile | 0.1308
aero_D_induced | 0.1013
aero_CLa | 2.4453
aero_CDa | 1.1914
aero_CYa | 3.957e-22
aero_Cla | 1.1193e-19
aero_Cma | -0.097812
aero_Cna | 1.9286e-20
aero_x_np | 0.092946
aero_CLb | -4.5114e-05
aero_CDb | -5.4651e-06
aero_CYb | 0.017557
aero_Clb | -0.08
aero_Cmb | -1.4064e-05
aero_Cnb | 0.03
aero_x_np_lateral | -1.0143
aero_CLp | -0.041539
aero_CDp | -0.0048541
aero_CYp | -0.18049
aero_Clp | -0.42581
aero_Cmp | -0.011228
aero_Cnp | -0.061871
aero_CLq | -1.436
aero_CDq | -0.21188
aero_CYq | -2.5514e-17
aero_Clq | -2.233e-19
aero_Cmq | -2.2335
aero_Cnq | 2.9014e-17
aero_CLr | -0.002121
aero_CDr | -0.00034023
aero_CYr | 0.11402
aero_Clr | 0.089247
aero_Cmr | -0.001334
aero_Cnr | -0.080177