## Summary
Metric | Value | Unit
code_version | 79c29cc-dirty | -
airfoil_model | naca0002 | -
objective | 0.37578 | -
v_nom_mps | 3.5 | m/s
v_turn_mps | 3 | m/s
turn_bank_deg | 50 | deg
arena_width_m | 4.8 | m
wall_clearance_m | 0.5 | m
alpha_trim_deg | 4.4544 | deg
delta_a_trim_deg | -1.4077e-17 | deg
delta_e_trim_deg | 0.74755 | deg
delta_r_trim_deg | -7.5175e-16 | deg
mass_total_kg | 0.095551 | kg
mass_total_g | 95.5507 | g
mass_total_lbm | 0.21065 | lbm
ballast_mass_kg | -9.9965e-09 | kg
battery_slider_eta | 0.61 | -
battery_x_m | 0.0009574 | m
sink_rate_mps | 0.35656 | m/s
L_over_D | 9.8161 | -
turn_radius_m | 0.76982 | m
turn_footprint_lhs_m | 2.2698 | m
turn_CL | 0.59795 | -
wing_loading_n_m2 | 4.4447 | N/m^2
reynolds_wing | 24882.011 | -
static_margin | 0.05 | MAC fraction
tail_volume_horizontal | 0.7 | -
tail_volume_vertical | 0.03 | -
roll_rate_ss_radps | 1.3268 | rad/s
roll_accel0_rad_s2 | 95.1001 | rad/s^2
roll_tau_s | 0.013951 | s
max_servo_utilization | 5.3773e-05 | fraction
design_var_bound_hits_count | 3 | -
design_var_bound_hits | wing_span_m:upper; tail_arm_m:lower; ballast_mass_kg:lower | -

## Geometry
Parameter | Value | Unit
wing_span_m | 2.0309 | m
wing_chord_m | 0.10384 | m
wing_area_m2 | 0.21089 | m^2
wing_aspect_ratio | 19.5566 | -
tail_arm_m | 0.4 | m
htail_span_m | 0.39154 | m
htail_chord_m | 0.097884 | m
htail_area_m2 | 0.038325 | m^2
vtail_height_m | 0.25153 | m
vtail_chord_m | 0.12577 | m
vtail_area_m2 | 0.031634 | m^2
dihedral_deg | 10 | deg
aileron_semispan_start | 0.3 | eta
aileron_semispan_end | 0.7 | eta
aileron_chord_fraction | 0.3 | -

## MassBreakdown
Component | Mass_kg | Mass_g | x_cg_m | y_cg_m | z_cg_m | Ixx_kgm2 | Iyy_kgm2 | Izz_kgm2
wing | 0.041757 | 41.7569 | 0.051922 | 0 | 0.088163 | 0.013919 | 3.8816e-05 | 0.013958
battery | 0.009 | 9 | 0.0009574 | 0 | 0 | 0 | 0 | 0
glue | 0.0070778 | 7.0778 | 0.077255 | 0 | 0.050009 | 0.0012044 | 0.00011337 | 0.0012863
flight_controller | 0.005 | 5 | 0.015957 | 0 | 0 | 0 | 0 | 0
receiver | 0.005 | 5 | 0.020957 | 0 | 0 | 0 | 0 | 0
boom | 0.00459 | 4.59 | 0.145 | 0 | 0 | 0 | 0 | 0
pod | 0.004 | 4 | 0.031153 | 0 | 0 | 0 | 0 | 0
htail_surfaces | 0.0037942 | 3.7942 | 0.44894 | 0 | 0 | 4.8474e-05 | 3.0323e-06 | 5.1501e-05
vtail_surfaces | 0.0031318 | 3.1318 | 0.46288 | 0 | 0.12577 | 1.6514e-05 | 2.064e-05 | 4.1303e-06
servo_elevator | 0.0022 | 2.2 | 0.031153 | 0 | 0 | 0 | 0 | 0
servo_rudder | 0.0022 | 2.2 | 0.031153 | 0 | 0 | 0 | 0 | 0
servo_aileron_R | 0.0022 | 2.2 | 0.031153 | 0.45 | 0.079347 | 0 | 0 | 0
servo_aileron_L | 0.0022 | 2.2 | 0.031153 | -0.45 | 0.079347 | 0 | 0 | 0
wing_spar | 0.002 | 2 | 0.025961 | 0 | 0 | 0 | 0 | 0
linkages | 0.001 | 1 | 0.2 | 0 | 0 | 0 | 0 | 0
regulator | 0.0004 | 0.4 | 0.010957 | 0 | 0 | 0 | 0 | 0
ballast | -9.9965e-09 | -9.9965e-06 | 0.031153 | 0 | 0 | 0 | 0 | 0

## Aerodynamics
Coefficient | Value
nominal_CD | 0.060348
nominal_CDa | 1.4377
nominal_CDb | 1.2687e-06
nominal_CDp | -0.0023498
nominal_CDq | -0.37495
nominal_CDr | -5.0176e-05
nominal_CL | 0.59238
nominal_CLa | 8.6406
nominal_CLb | -6.5466e-05
nominal_CLp | -0.036498
nominal_CLq | -0.55149
nominal_CLr | -0.00035129
nominal_CY | 1.2684e-16
nominal_CYa | -9.9279e-22
nominal_CYb | -0.53727
nominal_CYp | -0.7002
nominal_CYq | -2.3148e-16
nominal_CYr | 0.14493
nominal_Cl | 4.8591e-18
nominal_Cla | 1.6377e-18
nominal_Clb | -0.34825
nominal_Clp | -1.289
nominal_Clq | -1.0083e-17
nominal_Clr | 0.060848
nominal_Cm | 5.6843e-11
nominal_Cma | -0.43203
nominal_Cmb | -3.7887e-05
nominal_Cmp | -0.021432
nominal_Cmq | -28.072
nominal_Cmr | -0.00021505
nominal_Cn | -2.3264e-17
nominal_Cna | 1.2778e-19
nominal_Cnb | 0.052735
nominal_Cnp | -0.012729
nominal_Cnq | 4.3355e-17
nominal_Cnr | -0.020389
nominal_D | 0.095492
nominal_D_induced | 0.012833
nominal_D_profile | 0.082659
nominal_F_b | -0.022402
nominal_F_g | 0.022402
nominal_F_w | -0.095492
nominal_L | 0.93735
nominal_M_b | 1.5615e-17
nominal_M_g | -1.5615e-17
nominal_M_w | 9.7615e-18
nominal_Y | 2.0071e-16
nominal_fuselage_aero_components | [AeroComponentResults( L=0.00015678147190471668, Y=0.0, D=0.0004462594701314906, l_b=0.0, m_b=-3.991760220866206e-05, n_b=-0.0, span_effective=0.004055451774444796, oswalds_efficiency=0.95, )]
nominal_l_b | 1.5615e-17
nominal_m_b | 9.3404e-12
nominal_n_b | -7.476e-17
nominal_wing_aero_components | [AeroComponentResults( L=0.8190770105495178, Y=0.0, D=0.06895748181644042, l_b=-0.0, m_b=0.04077632635669387, n_b=-0.0, span_effective=2.0002343847124058, oswalds_efficiency=0.7260040394091332, ), AeroComponentResults( L=0.11811818096893491, Y=0.0, D=0.009765739046209334, l_b=-0.0, m_b=-0.040906124450364754, n_b=-0.0, span_effective=0.3915367936110467, oswalds_efficiency=0.8106853777008906, ), AeroComponentResults( L=-5.421010862427522e-20, Y=2.00708087773337e-16, D=0.0034895509211424294, l_b=1.5614989255627464e-17, m_b=0.0001697157052199532, n_b=-7.475954525942497e-17, span_effective=0.25153126189800895, oswalds_efficiency=0.8232692748986458, )]
nominal_x_np | 0.082447
nominal_x_np_lateral | 0.27659
turn_CD | 0.060793
turn_CL | 0.59795
turn_CY | -1.39e-17
turn_Cl | -3.9094e-19
turn_Cm | 0.00097555
turn_Cn | 7.3223e-19
turn_D | 0.070674
turn_D_induced | 0.0096061
turn_D_profile | 0.061068
turn_F_b | -0.016472
turn_F_g | 0.016472
turn_F_w | -0.070674
turn_L | 0.69514
turn_M_b | -9.2299e-19
turn_M_g | 9.2299e-19
turn_M_w | -7.8593e-19
turn_Y | -1.616e-17
turn_fuselage_aero_components | [AeroComponentResults( L=0.00011937629023782458, Y=0.0, D=0.0003401772681419904, l_b=0.0, m_b=-3.053643707906197e-05, n_b=-0.0, span_effective=0.004055451774444796, oswalds_efficiency=0.95, )]
turn_l_b | -9.2299e-19
turn_m_b | 0.00011777
turn_n_b | 1.7288e-18
turn_wing_aero_components | [AeroComponentResults( L=0.608866044905681, Y=0.0, D=0.05071731058422466, l_b=-0.0, m_b=0.0298878579987019, n_b=-0.0, span_effective=2.0002343847124058, oswalds_efficiency=0.7260040394091332, ), AeroComponentResults( L=0.08615618177014973, Y=0.0, D=0.007207914076889615, l_b=-0.0, m_b=-0.02987586889835551, n_b=-0.0, span_effective=0.3915367936110467, oswalds_efficiency=0.8106853777008906, ), AeroComponentResults( L=5.421010862427522e-20, Y=-1.6159707297695848e-17, D=0.002802890519117794, l_b=-9.229890253319994e-19, m_b=0.00013631970183448745, n_b=1.7287684650376704e-18, span_effective=0.25153126189800895, oswalds_efficiency=0.8232692748986458, )]

## Constraints
Constraint | Value | Lower | Upper | Tolerance | Pass
Lift >= Weight | 0.93735 | 0.93735 |  | 1e-06 | TRUE
Drag >= 0 | 0.095492 | 0.001 |  | 1e-06 | TRUE
Nominal Trim Cm | 5.6843e-11 | 0 | 0 | 0.001 | TRUE
Nominal Trim Cl | 4.8591e-18 | 0 | 0 | 0.001 | TRUE
Nominal Trim Cn | -2.3264e-17 | 0 | 0 | 0.001 | TRUE
CL <= CLmax | 0.59238 |  | 1.2 | 1e-06 | TRUE
Alpha <= turn stall margin | 4.4544 |  | 12 | 1e-06 | TRUE
Turn CL cap | 0.59795 |  | 0.9 | 1e-06 | TRUE
Turn footprint in width | 2.2698 |  | 2.4 | 1e-06 | TRUE
L/D minimum | 9.8161 | 8 |  | 1e-06 | TRUE
Wing loading minimum | 4.4447 | 2 |  | 1e-06 | TRUE
Wing loading maximum | 4.4447 |  | 20 | 1e-06 | TRUE
Wing Reynolds | 24882.011 | 20000 |  | 1e-06 | TRUE
Static margin minimum | 0.05 | 0.05 |  | 1e-06 | TRUE
Static margin maximum | 0.05 |  | 0.1 | 1e-06 | TRUE
Vh minimum | 0.7 | 0.5 |  | 1e-06 | TRUE
Vh maximum | 0.7 |  | 0.7 | 1e-06 | TRUE
Vv minimum | 0.03 | 0.03 |  | 1e-06 | TRUE
Vv maximum | 0.03 |  | 0.05 | 1e-06 | TRUE
Clb <= 0 | -0.34825 |  | 0 | 1e-06 | TRUE
Cnb >= 0 | 0.052735 | 0 |  | 1e-06 | TRUE
Cmq <= -0.01 | -28.072 |  | -0.01 | 1e-06 | TRUE
Roll rate minimum | 1.3268 | 0.6 |  | 1e-06 | TRUE
Roll accel minimum | 95.1001 | 2 |  | 1e-06 | TRUE
Roll time constant | 0.013951 |  | 0.45 | 1e-06 | TRUE
Aileron servo torque | 7.7434e-06 |  | 0.144 | 1e-06 | TRUE
Elevator servo torque | 1.6526e-07 |  | 0.144 | 1e-06 | TRUE
Rudder servo torque | 2.3989e-22 |  | 0.144 | 1e-06 | TRUE
Turn aileron trim utilization | 1.4077e-17 |  | 24 | 1e-06 | TRUE
Turn elevator trim utilization | 0.74755 |  | 24 | 1e-06 | TRUE
Turn rudder trim utilization | 7.5175e-16 |  | 24 | 1e-06 | TRUE

## DesignVarBounds
Variable | Value | Lower | Upper | Unit | Tolerance | BoundHit | IsAtBoundary | Warning
alpha_deg | 4.4544 | -4 | 12 | deg | 0.016 | none | FALSE
delta_a_deg | -1.4077e-17 | -30 | 30 | deg | 0.06 | none | FALSE
delta_e_deg | 0.74755 | -30 | 30 | deg | 0.06 | none | FALSE
delta_r_deg | -7.5175e-16 | -30 | 30 | deg | 0.06 | none | FALSE
wing_span_m | 2 | 0.3 | 2 | m | 0.002 | upper | TRUE | [WARN] wing_span_m hit upper bound (value=2, upper=2, tol=0.002).
wing_chord_m | 0.10384 | 0.08 | 0.22 | m | 0.00022 | none | FALSE
tail_arm_m | 0.4 | 0.4 | 0.85 | m | 0.00085 | lower | TRUE | [WARN] tail_arm_m hit lower bound (value=0.4, lower=0.4, tol=0.00085).
htail_span_m | 0.39154 | 0.2 | 0.45 | m | 0.00045 | none | FALSE
vtail_height_m | 0.25153 | 0.1 | 0.3 | m | 0.0003 | none | FALSE
ballast_mass_kg | -9.9965e-09 | 0 | 0.025 | kg | 2.5e-05 | lower | TRUE | [WARN] ballast_mass_kg hit lower bound (value=-9.99647e-09, lower=0, tol=2.5e-05).
battery_slider_eta | 0.61 | 0 | 1 | - | 0.001 | none | FALSE

## DesignPoints
DesignPoint | Metric | Value | Unit
Settings | V_NOM_MPS | 3.5 | m/s
Settings | V_TURN_MPS | 3 | m/s
Settings | TURN_BANK_DEG | 50 | deg
Settings | WALL_CLEARANCE_M | 0.5 | m
Arena | ARENA_LENGTH_M | 8.4 | m
Arena | ARENA_WIDTH_M | 4.8 | m
Arena | ARENA_HEIGHT_M | 3.5 | m
Nominal | alpha_nom_deg | 4.4544 | deg
Nominal | delta_a_nom_deg | -1.4077e-17 | deg
Nominal | delta_e_nom_deg | 0.74755 | deg
Nominal | delta_r_nom_deg | -7.5175e-16 | deg
Nominal | sink_nom_mps | 0.35656 | m/s
Nominal | CL_nom | 0.59238 | -
Manoeuvre | alpha_turn_deg | 4.4544 | deg
Manoeuvre | delta_a_turn_deg | -1.4077e-17 | deg
Manoeuvre | delta_e_turn_deg | 0.74755 | deg
Manoeuvre | delta_r_turn_deg | -7.5175e-16 | deg
Manoeuvre | CL_turn | 0.59795 | -
Manoeuvre | turn_radius_m | 0.76982 | m
Manoeuvre | turn_footprint_lhs_m | 2.2698 | m